## BOM清单
CH634X USB3.0 Type-C HUB｜BOM 清单
类别 | 位号 | 器件名称 | 参数 / 型号 | 封装 | 立创编号 | 数量
电子元件 | C1, C2 | 瓷片电容 | 20pF | C0603 | C1648 | 2
电子元件 | C5, C8, C11, C12, C13, C14, C15, C16, C17, C18, C19, C22, C23, C24, C25 | 瓷片电容 | 100nF | C0603 | C5137636 | 15
电子元件 | C20, C26, C27, C28, C29, C30, C33, C34, C35, C36, C39, C40, C43, C44 | 瓷片电容 | 100nF | C0402 | C1525 | 14
电子元件 | D1, D2, D3 | ESD保护芯片 | CH412K | SOT-363 | C89184 | 3
电子元件 | LED1 | LED | LTST-C190KSKT | LED0603-RD | C125095 | 1
电子元件 | R5, R6 | 电阻 | 5.1kΩ | R0402 | C2906948 | 2
电子元件 | R7, R8, R9, R10, R11, R12, R13, R14 | 电阻 | 56kΩ | R0603 | C23206 | 8
电子元件 | R15 | 电阻 | 5.1kΩ | R0603 | C2907044 | 1
电子元件 | R1, R2, R3, R4 | 电阻 | 10kΩ | R0603 | C2930027 | 4
电子元件 | U1 | USB HUB主控 | CH634X | QFN-68 8×8mm | C48985831 | 1
电子元件 | U2, U5, U7 | USB-A 3.0连接器 | HC-USB3.0-L257-P | USB3.0-A TH | C7501847 | 3
电子元件 | U3, U4, U6, U8 | USB电源开关 | CH217A | SOT-23-6 | C54973763 | 4
电子元件 | USB1, USB2 | USB Type-C连接器 | TYPE-C 24P QCHT | TYPE-C SMD 24P | C456013 | 2
电子元件 | X1 | 晶振 | 24MHz | SMD 4Pin | C70590 | 1
电子元件 | C31, C32, C37, C47 | 贴片铝电解电容 | 100uF | CAP-SMD Φ6.3mm | C46550415 | 4
电子元件 | D4 | ESD保护芯片 | CH412Z | SC-70-5 | C89185 | 1
电子元件 | C3, C6, C9, C10 | 瓷片电容 | 10uF | C0603 | C5137565 | 4
电子元件 | C4, C7, C21 | 瓷片电容 | 1uF | C0603 | C1592 | 3
电子元件 | D6 | 肖特基二极管 | SS14 | SMA | C83852 | 1
电子元件 | L1 | 功率电感 | 2.2uH | SMA_L4.3-W2.6-LS5.2-RD | C83852 | 1
机械件 | - | 平头十字螺栓 | M2.5 | - |  | 8
机械件 | - | 单头隔离柱 | M2.5×6+5 | - |  | 4
机械件 | - | 双通隔离柱 | M2.5×6+5 | - |  | 4

## 采购汇总
采购汇总
类别 | BOM条目 | 总数量 | 建议采购余量 | 备注
电子元件 | 20 | 75 | 建议按焊接损耗适量多备 | 电阻/电容等小料建议多备
机械件 | 3 | 16 | 按实际装配数量采购 | 共3类
合计 | 23 | 91 | -